## Локальная смета
СОГЛАСОВАНО: | [11 empty] | УТВЕРЖДАЮ:
________________________ | [11 empty] | Директор по строительству
МУП "Екатеринбургэнерго"
_________________________ | [11 empty] | __________ А.В.Катаев
_________________________ | [11 empty] | "__" __________ 2013 г.
"___" __________ 2013 г.
Техперевооружение теплотрассы ДОУ № 505 по ул. Советская,16а в Кировском районе г. Екатеринбурга
(наименование стройки)
ЛОКАЛЬНЫЙ СМЕТНЫЙ РАСЧЕТ № 13
(локальная смета)
|  | на | Общестроительные работы
(наименование работ и затрат, наименование объекта)
Основание:
|  |  | Сметная стоимость _______________________________________________________________________________________________ | [5 empty] | ___________________________636,898 |  | тыс. руб.
|  |  | строительных работ _______________________________________________________________________________________________ | [5 empty] | _______________________________________________________________________________________________94,534 |  | тыс. руб.
|  |  | монтажных работ _______________________________________________________________________________________________ | [5 empty] | _______________________________________________________________________________________________1,103 |  | тыс. руб.
|  |  | Средства на оплату труда _______________________________________________________________________________________________ | [5 empty] | ___________________________9,217 |  | тыс. руб.
|  |  | Сметная трудоемкость _______________________________________________________________________________________________ | [5 empty] | _______________________________________________________________________________________________631,23 |  | чел.час
Составлен(а) в текущих (прогнозных) ценах по состоянию на ______________
№ пп | Обосно- вание | Наименование | Ед. изм. | Кол. | Стоимость единицы, руб. |  |  |  | Общая стоимость, руб. |  |  |  | Т/з осн. раб.на ед. | Т/з осн. раб. Всего | Т/з мех. на ед. | Т/з мех. Всего
[5 empty] | Всего | В том числе |  |  | Всего | В том числе
[6 empty] | Осн.З/п | Эк.Маш | З/пМех |  | Осн.З/п | Эк.Маш | З/пМех
1 | 2 | 3 | 4 | 5 | 6 | 7 | 8 | 9 | 10 | 11 | 12 | 13 | 14 | 15 | 16 | 17
Раздел 1. Земляные работы
1 | ТЕР27-03-008-04 | Разборка покрытий и оснований асфальтобетонных НР (99 руб.): 142% от ФОТ (70 руб.) СП (57 руб.): 95%*0.85 от ФОТ (70 руб.) | 100 м3 конструкций | 0,0183 ((34,8*0,05)+(3*0,03))/100 | 9798.75 | 2105.46 | 7693.29 | 716.85 | 179 | 39 | 140 | 13 | 179.8 | 3.29 | 45.63 | 0.84
2 | ТЕР27-03-008-02 | Разборка покрытий и оснований щебеночных НР (31 руб.): 142% от ФОТ (22 руб.) СП (18 руб.): 95%*0.85 от ФОТ (22 руб.) | 100 м3 конструкций | 0,0756 37,8*0,2/100 | 674.6 | 145.29 | 529.31 | 65.38 | 51 | 11 | 40 | 5 | 13.22 | 1 | 3.79 | 0.29
3 | ФССЦпг01-01-01-043 | Погрузочные работы при автомобильных перевозках: Мусор строительный с погрузкой экскаваторами емкостью ковша до 0,5 м3 (ПЗ=1,1 (ОЗП=1,1; ЭМ=1,1 к расх.; ЗПМ=1,1; МАТ=1,1 к расх.; ТЗ=1,1; ТЗМ=1,1)) НР 0% от ФОТ СП 0% от ФОТ | 1 т груза | 16,902 (1,83+7,56)*1,8 | 3.8 |  | 3.8 |  | 64 |  | 64
4 | ФССЦпг03-21-01-015 | Перевозка грузов автомобилями-самосвалами грузоподъемностью 10 т, работающих вне карьера, на расстояние: до 15 км I класс груза (ПЗ=1,1 (ОЗП=1,1; ЭМ=1,1 к расх.; ЗПМ=1,1; МАТ=1,1 к расх.; ТЗ=1,1; ТЗМ=1,1)) НР 0% от ФОТ СП 0% от ФОТ | 1 т груза | 16.902 | 14.72 |  | 14.72 |  | 249 |  | 249
5 | ТЕР01-01-022-13 | Разработка грунта в траншеях экскаватором «обратная лопата» с ковшом вместимостью 0,5 (0,5-0,63) м3, группа грунтов 1 НР (6 руб.): 95% от ФОТ (6 руб.) СП (3 руб.): 50%*0.85 от ФОТ (6 руб.) | 1000 м3 грунта | 0,009 57*0,15/1000 | 4007.39 |  | 4007.39 | 470.01 | 36 |  | 36 | 4 |  |  | 30.09 | 0.27
6 | ФССЦпг03-21-01-015 | Перевозка грузов автомобилями-самосвалами грузоподъемностью 10 т, работающих вне карьера, на расстояние: до 15 км I класс груза (17 При перевозке грузов к провозной плате (тарифам) применять поправочный коэффициент ПЗ=1,1 (ОЗП=1,1; ЭМ=1,1 к расх.; ЗПМ=1,1; МАТ=1,1 к расх.; ТЗ=1,1; ТЗМ=1,1)) НР 0% от ФОТ СП 0% от ФОТ | 1 т груза | 10,8 9*1,2 | 14.72 |  | 14.72 |  | 159 |  | 159
7 | ТЕР01-01-022-15 | Разработка грунта в траншеях экскаватором «обратная лопата» с ковшом вместимостью 0,5 (0,5-0,63) м3, группа грунтов 3 НР (86 руб.): 95% от ФОТ (91 руб.) СП (39 руб.): 50%*0.85 от ФОТ (91 руб.) | 1000 м3 грунта | 0,083 (95-9-2,9)/1000 | 6443.25 |  | 6443.25 | 755.7 | 535 |  | 535 | 63 |  |  | 48.38 | 4.02
8 | ФССЦпг03-21-01-015 | Перевозка грузов автомобилями-самосвалами грузоподъемностью 10 т, работающих вне карьера, на расстояние: до 15 км I класс груза (17 При перевозке грузов к провозной плате (тарифам) применять поправочный коэффициент ПЗ=1,1 (ОЗП=1,1; ЭМ=1,1 к расх.; ЗПМ=1,1; МАТ=1,1 к расх.; ТЗ=1,1; ТЗМ=1,1)) НР 0% от ФОТ СП 0% от ФОТ | 1 т груза | 161,85 83*1,95 | 14.72 |  | 14.72 |  | 2382 |  | 2382
9 | ТЕР01-02-057-03 | Доработка грунта вручную в траншеях глубиной до 2 м без креплений с откосами, группа грунтов 3 (3.187Доработка вручную, зачистка дна и стенок с выкидкой грунта в котлованах и траншеях, разработанных механизированным способом ОЗП=1,2; ТЗ=1,2) НР (100 руб.): 80% от ФОТ (125 руб.) СП (48 руб.): 45%*0.85 от ФОТ (125 руб.) | 100 м3 грунта | 0,029 95*0,03/100 | 3270.62 | 3270.62 |  |  | 95 | 95 |  |  | 297.6 | 8.63
10 | ТЕР01-01-022-14 | Разработка грунта в траншеях экскаватором «обратная лопата» с ковшом вместимостью 0,5 (0,5-0,63) м3, группа грунтов 2 (для обратной засыпки) НР (72 руб.): 95% от ФОТ (76 руб.) СП (32 руб.): 50%*0.85 от ФОТ (76 руб.) | 1000 м3 грунта | 0,0921 92,1/1000 | 4950.3 |  | 4950.3 | 580.6 | 456 |  | 456 | 53 |  |  | 37.17 | 3.42
11 | ФССЦпг03-21-01-015 | Перевозка грузов автомобилями-самосвалами грузоподъемностью 10 т, работающих вне карьера, на расстояние: до 15 км I класс груза (17 При перевозке грузов к провозной плате (тарифам) применять поправочный коэффициент ПЗ=1,1 (ОЗП=1,1; ЭМ=1,1 к расх.; ЗПМ=1,1; МАТ=1,1 к расх.; ТЗ=1,1; ТЗМ=1,1)) НР 0% от ФОТ СП 0% от ФОТ | 1 т груза | 161,175 92,1*1,75 | 14.72 |  | 14.72 |  | 2372 |  | 2372
12 | ТЕР01-02-061-02 | Засыпка вручную траншей, пазух котлованов и ям, группа грунтов 2 НР (32 руб.): 80% от ФОТ (40 руб.) СП (15 руб.): 45%*0.85 от ФОТ (40 руб.) | 100 м3 грунта | 0,029 2,9/100 | 1027.4 | 1027.4 |  |  | 30 | 30 |  |  | 97.2 | 2.82
13 | ТЕР01-01-009-14 прим. | Засыпка грунта в траншеях экскаватором «обратная лопата» с ковшом вместимостью 0,5 (0,5-0,63) м3, группа грунтов 2 НР (59 руб.): 95% от ФОТ (62 руб.) СП (26 руб.): 50%*0.85 от ФОТ (62 руб.) | 1000 м3 грунта | 0,0921 92,1/1000 | 4007.39 |  | 4007.39 | 470.01 | 369 |  | 369 | 43 |  |  | 30.09 | 2.77
14 | ТЕР01-02-068-01 | Водоотлив из траншей НР (124 руб.): 80% от ФОТ (155 руб.) СП (59 руб.): 45%*0.85 от ФОТ (155 руб.) | 100 м3 мокрого грунта | 0,09 9/100 | 2285.94 |  | 2285.94 | 1199.18 | 206 |  | 206 | 108 |  |  | 88.37 | 7.95
Итого прямые затраты по разделу в ценах 2001г. | [8 empty] | 7183 | 175 | 7008 | 289 |  | 15.74 |  | 19.56
Итого прямые затраты по разделу с учетом коэффициентов к итогам | [8 empty] | 8022 | 233 | 7789 | 416 |  | 20.82 |  | 28.12
Накладные расходы | [8 empty] | 612
Сметная прибыль | [8 empty] | 297
Итоги по разделу 1 Земляные работы :
Автомобильные дороги | [8 empty] | 533 |  |  |  |  | 5.67 |  | 1.62
Погрузо-разгрузочные работы | [8 empty] | 64
Перевозка грузов автотранспортом | [8 empty] | 5162
Земляные работы, выполняемые механизированным способом | [8 empty] | 2330 | [6 empty] | 15.07
Земляные работы, выполняемые ручным способом | [8 empty] | 362 |  |  |  |  | 15.15
Земляные работы, выполняемые по другим видам работ (подготовительным, сопутствующим, укрепительным) | [8 empty] | 480 | [6 empty] | 11.43
Итого | [8 empty] | 8931 |  |  |  |  | 20.82 |  | 28.12
В том числе:
Машины и механизмы | [8 empty] | 7789
ФОТ | [8 empty] | 649
Накладные расходы | [8 empty] | 612
Сметная прибыль | [8 empty] | 297
Итого по разделу 1 Земляные работы | [8 empty] | 8931 |  |  |  |  | 20.82 |  | 28.12
Раздел 2. Демонтажные работы
15 | ТЕР09-03-029-01 | Демонтаж ограждений (5.Прил.9.3 Разборка (демонтаж) металлических конструкций ОЗП=0,7; ЭМ=0,7 к расх.; ЗПМ=0,7; МАТ=0 к расх.; ТЗ=0,7; ТЗМ=0,7) НР (77 руб.): 90% от ФОТ (85 руб.) СП (61 руб.): 85%*0.85 от ФОТ (85 руб.) | 1 т конструкций | 0.2 | 895.29 | 300.23 | 595.06 | 71.93 | 179 | 60 | 119 | 14 | 22.66 | 4.53 | 3.95 | 0.79
16 | ТЕР27-03-010-02 | Разборка бортовых камней на щебеночном основании НР (187 руб.): 142% от ФОТ (132 руб.) СП (107 руб.): 95%*0.85 от ФОТ (132 руб.) | 100 м | 0,18 18/100 | 637.89 | 637.89 |  |  | 115 | 115 |  |  | 56.5 | 10.17
17 | ТЕР46-03-007-02 | Пробивка проемов в конструкциях из бетона НР (426 руб.): 110% от ФОТ (387 руб.) СП (230 руб.): 70%*0.85 от ФОТ (387 руб.) | 1 м3 | 0.64 | 2276.49 | 348.71 | 1927.78 | 178.54 | 1457 | 223 | 1234 | 114 | 27.61 | 17.67 | 11.43 | 7.32
18 | ТЕРр66-8-1 | Демонтаж чугунных люков НР (43 руб.): 74% от ФОТ (58 руб.) СП (29 руб.): 50% от ФОТ (58 руб.) | 1 люк | 2 | 25.17 | 25.17 |  |  | 50 | 50 |  |  | 2.27 | 4.54
19 | ТЕР07-06-002-07 прим. | Демонтаж плит перекрытий камер площадью до 5 м2 (ПК1-а,ПК-1) (Демонтаж (разборка) сборных бетонных и железобетонных конструкций ОЗП=0,8; ЭМ=0,8 к расх.; ЗПМ=0,8; МАТ=0 к расх.; ТЗ=0,8; ТЗМ=0,8) НР (64 руб.): 130% от ФОТ (49 руб.) СП (35 руб.): 85%*0.85 от ФОТ (49 руб.) | 100 шт. сборных конструкций | 0,02 2/100 | 6681.96 | 1270.3 | 5411.66 | 848.26 | 134 | 25 | 109 | 17 | 95.87 | 1.92 | 46.61 | 0.93
20 | ТЕРр66-3-2 | Разборка кирпичной кладки камер, каналов, компенсаторных ниш, углов поворота вручную с очисткой кирпича НР (907 руб.): 74% от ФОТ (1225 руб.) СП (613 руб.): 50% от ФОТ (1225 руб.) | 1 м3 кладки | 8.5 | 125.29 | 125.29 |  |  | 1065 | 1065 |  |  | 11.4 | 96.9
21 | ТЕРр66-26-1 | Демонтаж задвижек диаметром до 50 мм НР (6 руб.): 74% от ФОТ (8 руб.) СП (4 руб.): 50% от ФОТ (8 руб.) | 1 задвижка | 1 | 18.34 | 7.42 | 10.92 |  | 18 | 7 | 11 |  | 0.61 | 0.61
22 | ТЕРр66-26-2 | Демонтаж задвижек диаметром до 100 мм НР (24 руб.): 74% от ФОТ (32 руб.) СП (16 руб.): 50% от ФОТ (32 руб.) | 1 задвижка | 2 | 24.79 | 13.87 | 10.92 |  | 50 | 28 | 22 |  | 1.14 | 2.28
23 | ТЕРр66-24-2 | Разборка тепловой изоляции из ваты минеральной 10% НР (7 руб.): 74% от ФОТ (10 руб.) СП (5 руб.): 50% от ФОТ (10 руб.) | 100 м2 наружной площади разобранной изоляции | 0,042 42*0,1/100 | 223.66 | 223.66 |  |  | 9 | 9 |  |  | 19.1 | 0.8
24 | ТЕРр66-16-1 | Демонтаж трубопроводов в непроходных каналах краном диаметром труб до 50 мм НР (123 руб.): 108% от ФОТ (114 руб.) СП (78 руб.): 68% от ФОТ (114 руб.) | 100 м трубопровода | 0,33 33/100 | 518.11 | 269.02 | 236.61 | 30.39 | 171 | 89 | 78 | 10 | 22.4 | 7.39 | 1.67 | 0.55
25 | ТЕРр66-16-2 | Демонтаж трубопроводов в непроходных каналах краном диаметром труб до 80 мм НР (361 руб.): 108% от ФОТ (334 руб.) СП (227 руб.): 68% от ФОТ (334 руб.) | 100 м трубопровода | 0,66 66/100 | 696.55 | 405.94 | 271.33 | 35.31 | 460 | 268 | 179 | 23 | 33.8 | 22.31 | 1.94 | 1.28
26 | ТЕР24-01-003-01 прим. | Демонтаж трубопроводов в подвале при условном давлении 1,6 МПа, температуре 150°С, диаметр труб 50 мм (Демонтаж (разборка) наружных сетей водопровода, канализации, теплоснабжения и газоснабжения ОЗП=0,6; ЭМ=0,6 к расх.; ЗПМ=0,6; МАТ=0 к расх.; ТЗ=0,6; ТЗМ=0,6) НР (70 руб.): 130% от ФОТ (54 руб.) СП (41 руб.): 89%*0.85 от ФОТ (54 руб.) | 1 км трубопровода | 0,01 10/1000 | 12189.38 | 3896.83 | 8292.55 | 837.66 | 122 | 39 | 83 | 8 | 283.2 | 2.83 | 49.33 | 0.49
27 | ТЕР24-01-003-02 прим. | Демонтаж трубопроводов в подвале при условном давлении 1,6 МПа, температуре 150°С, диаметр труб 70 мм (Демонтаж (разборка) наружных сетей водопровода, канализации, теплоснабжения и газоснабжения ОЗП=0,6; ЭМ=0,6 к расх.; ЗПМ=0,6; МАТ=0 к расх.; ТЗ=0,6; ТЗМ=0,6) НР (148 руб.): 130% от ФОТ (114 руб.) СП (86 руб.): 89%*0.85 от ФОТ (114 руб.) | 1 км трубопровода | 0,02 20/1000 | 12480.75 | 4103.23 | 8377.52 | 849.44 | 250 | 82 | 168 | 17 | 298.2 | 5.96 | 50.32 | 1.01
28 | ТЕР07-06-002-03 | Демонтаж неподвижных щитовых опор (Демонтаж (разборка) сборных бетонных и железобетонных конструкций ОЗП=0,8; ЭМ=0,8 к расх.; ЗПМ=0,8; МАТ=0 к расх.; ТЗ=0,8; ТЗМ=0,8) НР (111 руб.): 130% от ФОТ (85 руб.) СП (61 руб.): 85%*0.85 от ФОТ (85 руб.) | 100 м3 бетонных и железобетонных конструкций | 0,008 0,4*2/100 | 11566.29 | 9020.22 | 2546.07 | 155.21 | 93 | 73 | 20 | 1 | 697.08 | 5.58 | 8.53 | 0.07
29 | ТЕРр66-12-1 | Очистка непроходных каналов от сухого ила и грязи при снятых трубах, глубина очистки до 2 м НР (61 руб.): 74% от ФОТ (83 руб.) СП (42 руб.): 50% от ФОТ (83 руб.) | 1 м3 ила, грязи | 1.9 | 38.08 | 38.08 |  |  | 72 | 72 |  |  | 3.49 | 6.63
30 | ФССЦпг01-01-01-043 | Погрузочные работы при автомобильных перевозках: Мусор строительный с погрузкой экскаваторами емкостью ковша до 0,5 м3 (ПЗ=1,1 (ОЗП=1,1; ЭМ=1,1 к расх.; ЗПМ=1,1; МАТ=1,1 к расх.; ТЗ=1,1; ТЗМ=1,1)) НР 0% от ФОТ СП 0% от ФОТ | 1 т груза | 10,415 0,05+0,8*1,8+8,925 | 3.8 |  | 3.8 |  | 40 |  | 40
31 | ФССЦпг01-01-01-003 | Погрузочные работы при автомобильных перевозках: изделий из сборного железобетона, бетона, керамзитобетона массой до 3 т НР 0% от ФОТ СП 0% от ФОТ | 1 т груза | 5,4 2,9+2,5 | 10.71 |  | 10.71 |  | 58 |  | 58
32 | ФССЦпг01-01-01-030 | Погрузочные работы при автомобильных перевозках: Трубы металлические с применением автомобильных кранов (ПЗ=1,1 (ОЗП=1,1; ЭМ=1,1 к расх.; ЗПМ=1,1; МАТ=1,1 к расх.; ТЗ=1,1; ТЗМ=1,1)) НР 0% от ФОТ СП 0% от ФОТ | 1 т груза | 1,02813 (43*6,41+86*8,75)/1000 | 11.17 |  | 11.17 |  | 11 |  | 11
33 | ФССЦпг03-21-01-015 | Перевозка грузов автомобилями-самосвалами грузоподъемностью 10 т, работающих вне карьера, на расстояние: до 15 км I класс груза (17 При перевозке грузов к провозной плате (тарифам) применять поправочный коэффициент ПЗ=1,1 (ОЗП=1,1; ЭМ=1,1 к расх.; ЗПМ=1,1; МАТ=1,1 к расх.; ТЗ=1,1; ТЗМ=1,1)) НР 0% от ФОТ СП 0% от ФОТ | 1 т груза | 16,845 10,415+1,03+5,4 | 14.72 |  | 14.72 |  | 248 |  | 248
Итого прямые затраты по разделу в ценах 2001г. | [8 empty] | 4602 | 2205 | 2380 | 204 |  | 190.12 |  | 12.44
Итого прямые затраты по разделу с учетом коэффициентов к итогам (7. Ремонт инженерных сетей и сооружений, а также объектов жилищно-гражданского назначения в стесненных условиях застроенной части города: ОЗП=1,15; ЭМ=1,15; ЗПМ=1,15; ТЗ=1,15; ТЗМ=1,15 (Поз. 15-18, 20-23, 29, 19, 28, 24-27)) | [8 empty] | 5237 | 2536 | 2684 | 235 |  | 218.65 |  | 14.31
Накладные расходы | [8 empty] | 2615
Сметная прибыль | [8 empty] | 1635
Итоги по разделу 2 Демонтажные работы :
Строительные металлические конструкции | [8 empty] | 344 |  |  |  |  | 5.21 |  | 0.91
Автомобильные дороги | [8 empty] | 426 |  |  |  |  | 11.7
Работы по реконструкции зданий и сооружений (усиление и замена существующих конструкций, разборка и возведение отдельных конструктивных элементов) | [8 empty] | 2331 |  |  |  |  | 20.32 |  | 8.42
Наружные инженерные сети: разборка, очистка (ремонтно-строительные) | [8 empty] | 3210 |  |  |  |  | 128.52
Бетонные и железобетонные сборные конструкции в промышленном строительстве | [8 empty] | 532 |  |  |  |  | 8.63 |  | 1.15
Наружные инженерные сети: другие работы (ремонтно-строительные) | [8 empty] | 1514 |  |  |  |  | 34.16 |  | 2.1
Наружные сети водопровода, канализации, теплоснабжения, газопровода | [8 empty] | 773 |  |  |  |  | 10.11 |  | 1.73
Погрузо-разгрузочные работы | [8 empty] | 109
Перевозка грузов автотранспортом | [8 empty] | 248
Итого | [8 empty] | 9487 |  |  |  |  | 218.65 |  | 14.31
В том числе:
Материалы | [8 empty] | 17
Машины и механизмы | [8 empty] | 2684
ФОТ | [8 empty] | 2771
Накладные расходы | [8 empty] | 2615
Сметная прибыль | [8 empty] | 1635
Итого по разделу 2 Демонтажные работы | [8 empty] | 9487 |  |  |  |  | 218.65 |  | 14.31
Раздел 3. Монтажные работы
34 | ТЕР46-03-017-06 | Заделка отверстий, гнезд и борозд в стенах и перегородках бетонных площадью до 0,2 м2 НР (562 руб.): 110% от ФОТ (511 руб.) СП (304 руб.): 70%*0.85 от ФОТ (511 руб.) | 1 м3 заделки | 0.64 | 1913.97 | 693.12 | 44.11 |  | 1225 | 444 | 28 |  | 60.8 | 38.91
35 | ТЕРр66-4-1 | Смена железобетонных подушек на дне каналов под трубопроводы НР (363 руб.): 108% от ФОТ (336 руб.) СП (228 руб.): 68% от ФОТ (336 руб.) | 1 шт. | 39 | 22.97 | 6.77 | 9.47 | 0.73 | 896 | 264 | 369 | 28 | 0.6 | 23.4 | 0.04 | 1.56
36 | ТСЦ-403-0625 | Опорные подушки ОП 1 /бетон В15 (М200), объем 0,004 м3, расход ар-ры 0,7 кг / (серия 3.006.1-8) | шт. | 14 | 11.28 |  |  |  | 158
37 | ТСЦ-403-0626 | Опорные подушки ОП 2 /бетон В15 (М200), объем 0,005 м3, расход ар-ры 0,7 кг / (серия 3.006.1-8) | шт. | 25 | 12.69 |  |  |  | 317
38 | ТЕР07-06-002-07 | Устройство плит перекрытий каналов площадью до 5 м2 НР (567 руб.): 130% от ФОТ (436 руб.) СП (315 руб.): 85%*0.85 от ФОТ (436 руб.) | 100 шт. сборных конструкций | 0,12 12/100 | 8665.23 | 1587.88 | 6764.57 | 1060.33 | 1040 | 191 | 812 | 127 | 119.84 | 14.38 | 58.26 | 6.99
39 | ТСЦ-403-8420 | Плита перекрытия П8-8 /бетон В15 (М200), объем 0,35 м3, расход ар-ры 16,6 кг/ (серия 3.006.1-2.87 вып.2) | шт. | 12 | 576.99 |  |  |  | 6924
40 | ТЕР08-01-003-07 | Гидроизоляция обмазочная битумная в 2 слоя по новым плитам НР (193 руб.): 122% от ФОТ (158 руб.) СП (107 руб.): 80%*0.85 от ФОТ (158 руб.) | 100 м2 изолируемой поверхности | 0,4176 41,76/100 | 1496.69 | 284.08 | 104.01 |  | 625 | 119 | 43 |  | 21.2 | 8.85
41 | ТЕР24-01-008-01 прим | Прокладка трубопроводов в непроходном канале в изоляции из пенополиуретана (ППУ) при условном давлении 1,6 МПа, температуре 150°С, диаметр труб 50 мм 41 107,58 = 281 037,33 - 0,095 x 3 321,83 - 0,0612 x 6 188,00 - 38,19 x 7,65 - 80,84 x 136,85 - 1010 x 207,67 - 172 x 105,42 - 0,0006 x 2 380,00 НР (530 руб.): 130% от ФОТ (408 руб.) СП (309 руб.): 89%*0.85 от ФОТ (408 руб.) | 1 км трубопровода | 0,033 33/1000 | 41107.58 | 8069.14 | 12422.18 | 1189.74 | 1357 | 266 | 410 | 39 | 586.42 | 19.35 | 70.86 | 2.34
42 | Цена поставщика | Трубы в пенополимерминеральной изоляции диаметром 50 мм Цена: 729,00 (Новый коэффициент (МАТ=МАТ/3,558*1,02*1,03-МАТ)) | м | 33 | 215.26 |  |  |  | 7104
43 | Цена поставщика | Скорлупы для изоляции стыков труб диаметром 50 (57) мм Цена: 142*2 (Новый коэффициент (МАТ=МАТ*2/3,558*1,02*1,03-МАТ)) | компл. | 6 | 83.86 |  |  |  | 503
44 | ТСЦ-104-0131 | Компонент А системы жидких компонентов заливочной смеси ППУ | кг | 0,9 0,15*6 | 50.81 |  |  |  | 46
45 | ТСЦ-104-0132 | Компонент Б системы жидких компонентов заливочной смеси ППУ | кг | 1,08 0,18*6 | 45.33 |  |  |  | 49
46 | ТСЦ-101-0324 | Кислород технический газообразный | м3 | 0,44 ОКР(13,44*0,033;2) | 11.89 |  |  |  | 5
47 | ТСЦ-104-0078 | Стеклопластик рулонный марки РСТ-А-Т-В | 1000 м2 | 0,000332 10,07*0,033/1000 | 25862.99 |  |  |  | 9
48 | ТЕР24-01-008-02 прим | Прокладка трубопроводов в непроходном канале в изоляции из пенополиуретана (ППУ) при условном давлении 1,6 МПа, температуре 150°С, диаметр труб 70 мм 43 604,14 = 334 257,91 - 0,11 x 3 321,83 - 0,0765 x 6 188,00 - 38,19 x 7,65 - 87,72 x 136,85 - 1010 x 254,23 - 172 x 120,60 - 0,0012 x 2 380,00 НР (1117 руб.): 130% от ФОТ (859 руб.) СП (650 руб.): 89%*0.85 от ФОТ (859 руб.) | 1 км трубопровода | 0,066 66/1000 | 43604.14 | 8534.23 | 12571.79 | 1209.47 | 2878 | 563 | 830 | 80 | 620.22 | 40.93 | 72.51 | 4.79
49 | Цена поставщика | Трубы в пенополимерминеральной изоляции диаметром 70 мм Цена:903,9 (Новый коэффициент (МАТ=МАТ/3,558*1,02*1,03-МАТ)) | м | 66 А70*1000 | 266.9 |  |  |  | 17615
50 | цена поставщика | Скорлупы для изоляции стыков труб диаметром 70(76) мм Цена 147,4*2 (Новый коэффициент (МАТ=МАТ*2/3,558*1,02*1,03-МАТ)) | компл. | 12 | 87.05 |  |  |  | 1045
51 | ТСЦ-104-0131 | Компонент А системы жидких компонентов заливочной смеси ППУ | кг | 1,8 0,15*Б70 | 50.81 |  |  |  | 91
52 | ТСЦ-104-0132 | Компонент Б системы жидких компонентов заливочной смеси ППУ | кг | 2,52 0,21*Б70 | 45.33 |  |  |  | 114
53 | ТСЦ-101-0324 | Кислород технический газообразный | м3 | 0,93 ОКР(14,15*А70;2) | 11.89 |  |  |  | 11
54 | ТСЦ-104-0078 | Стеклопластик рулонный марки РСТ-А-Т-В | 1000 м2 | 0,000735 11,14*А70/1000 | 25862.99 |  |  |  | 19
55 | ТЕР24-01-003-01 Прим. | Прокладка трубопроводов в подвале при условном давлении 1,6 МПа, температуре 150°С, диаметр труб 50 мм 24 704,40 = 71 558,30 - 1010 x 46,39 НР (139 руб.): 130% от ФОТ (107 руб.) СП (81 руб.): 89%*0.85 от ФОТ (107 руб.) | 1 км трубопровода | 0,01 10/1000 | 24704.4 | 6494.72 | 13820.92 | 1396.1 | 247 | 65 | 138 | 14 | 472 | 4.72 | 82.22 | 0.82
56 | ТСЦ-103-0360 | Трубы стальные бесшовные, горячедеформированные со снятой фаской из стали марок 15, 20, 25, наружным диаметром 57 мм, толщина стенки 5 мм | м | 10 | 62.42 |  |  |  | 624
57 | ТЕР24-01-003-02 Прим. | Прокладка трубопроводов в подвале при условном давлении 1,6 МПа, температуре 150°С, диаметр труб 70 мм 25 287,89 = 88 523,99 - 1010 x 62,61 НР (289 руб.): 130% от ФОТ (222 руб.) СП (168 руб.): 89%*0.85 от ФОТ (222 руб.) | 1 км трубопровода | 0,02 20/1000 | 25287.89 | 6838.72 | 13962.54 | 1415.73 | 506 | 137 | 279 | 28 | 497 | 9.94 | 83.87 | 1.68
58 | ТСЦ-103-0376 | Трубы стальные бесшовные, горячедеформированные со снятой фаской из стали марок 15, 20, 25, наружным диаметром 76 мм, толщина стенки 5 мм | м | 20 | 87.35 |  |  |  | 1747
59 | ТЕР22-03-001-05 | Установка фасонных частей стальных сварных диаметром 100-250 мм 21 278,92 = 30 216,42 - 1 x 8 937,50 НР (257 руб.): 130% от ФОТ (198 руб.) СП (150 руб.): 89%*0.85 от ФОТ (198 руб.) | 1 т фасонных частей | 0,0206 (5*0,7+10*1,4+1,3*2+0,5)/1000 | 21278.92 | 5526.36 | 14503.02 | 1611.36 | 438 | 114 | 299 | 33 | 353.8 | 7.29 | 103.16 | 2.13
60 | ТСЦ-507-1975 | Отводы 90 град. наружным диаметром 57 мм, толщиной стенки 5 мм | шт. | 5 | 29.68 |  |  |  | 148
61 | ТСЦ-507-1977 | Отводы 90 град.наружным диаметром 76 мм, толщиной стенки 5 мм | шт. | 10 | 40.1 |  |  |  | 401
62 | ТСЦ-507-2290 | Переходы , наружным диаметром и толщиной стенки 89х8-57х5 мм | шт. | 1 | 61.5 |  |  |  | 62
63 | ТСЦ-507-2296 | Переходы, наружным диаметром и толщиной стенки 108х6-76х5 мм | шт. | 2 | 75.12 |  |  |  | 150
64 | ТЕР26-01-022-01 | Изоляция поверхностей отводов изделиями из пенополиуретана (полуцилиндрами ) 896,92 = 3 033,67 - 1,1 x 1 942,50 НР (12 руб.): 100% от ФОТ (12 руб.) СП (7 руб.): 70%*0.85 от ФОТ (12 руб.) | 1 м3 изоляции | 0,028 0,0026*2+0,0057*4 | 896.92 | 337.6 | 45.12 |  | 25 | 9 | 1 |  | 27.74 | 0.78
65 | Цена поставщика | Скорлупы для изоляции отводов диаметром 50(57) мм Цена:150*2 (Новый коэффициент (МАТ=МАТ*2/3,558*1,02*1,03-МАТ)) | компл. | 2 | 88.58 |  |  |  | 177
66 | цена поставщика | Скорлупы для изоляции отводов диаметром 70(76) мм Цена 151,8*2 (Новый коэффициент (МАТ=МАТ*2/3,558*1,02*1,03-МАТ)) | компл. | 4 | 89.65 |  |  |  | 359
67 | ТЕР24-01-032-01 | Установка задвижек или клапанов стальных для горячей воды и пара диаметром 50 мм НР (62 руб.): 130% от ФОТ (48 руб.) СП (36 руб.): 89%*0.85 от ФОТ (48 руб.) | 1 компл. задвижек или клапана | 1 | 107.17 | 26.54 | 76.77 | 8.06 | 107 | 27 | 77 | 8 | 1.9 | 1.9 | 0.47 | 0.47
68 | ТСЦ-302-1711 Прим. | Задвижки клиновые с выдвижным шпинделем фланцевые для воды и пара давлением 1,6 МПа (16 кгс/см2) 30с41нж диаметром 50 мм | шт. | 1 | 810.29 |  |  |  | 810
69 | ТСЦ-507-1000 | Фланцы стальные плоские приварные из стали ВСт3сп2, ВСт3сп3, давлением 1,6 МПа (16 кгс/см2), диаметром 50 мм | шт. | 2 | 47.6 |  |  |  | 95
70 | ТЕР24-01-032-02 | Установка задвижек или клапанов стальных для горячей воды и пара диаметром 80 мм НР (196 руб.): 130% от ФОТ (151 руб.) СП (114 руб.): 89%*0.85 от ФОТ (151 руб.) | 1 компл. задвижек или клапана | 2 | 171.87 | 42.47 | 124.01 | 13.09 | 344 | 85 | 248 | 26 | 3.04 | 6.08 | 0.76 | 1.52
71 | ТСЦ-302-1272 | Задвижки клиновые с выдвижным шпинделем фланцевые для нефтепродуктов давлением 1,6 МПа (16 кгс/см2) ЗКЛ2-16 диаметром 80 мм | шт. | 2 | 963.6 |  |  |  | 1927
72 | ТСЦ-507-1002 | Фланцы стальные плоские приварные из стали ВСт3сп2, ВСт3сп3, давлением 1,6 МПа (16 кгс/см2), диаметром 80 мм | шт. | 4 | 71.4 |  |  |  | 286
73 | ТЕРм12-11-005-01 | Врезка трубопровода условным давлением 2,5 МПа в действующие магистрали, диаметр наружный врезаемой трубы 57 мм НР (106 руб.): 80% от ФОТ (132 руб.) СП (79 руб.): 60% от ФОТ (132 руб.) | 1 врезка | 1 | 136.31 | 115.04 | 6.97 |  | 136 | 115 | 7 |  | 8 | 8
74 | ТЕРм12-11-005-02 | Врезка трубопровода условным давлением 2,5 МПа в действующие магистрали, диаметр наружный врезаемой трубы 76 мм НР (238 руб.): 80% от ФОТ (298 руб.) СП (179 руб.): 60% от ФОТ (298 руб.) | 1 врезка | 2 | 152.81 | 129.42 | 6.63 |  | 306 | 259 | 13 |  | 9 | 18
Неподвижные работы
75 | ТЕР07-06-002-03 | Устройство неподвижных щитовых опор из монолитного железобетона НР (160 руб.): 130% от ФОТ (123 руб.) СП (89 руб.): 85%*0.85 от ФОТ (123 руб.) | 100 м3 бетонных и железобетонных конструкций | 0,008 0,4*2/100 | 143880.92 | 11275.27 | 3182.59 | 194.01 | 1151 | 90 | 25 | 2 | 871.35 | 6.97 | 10.66 | 0.09
76 | ТЕР06-01-015-08 | Установка закладных деталей весом до 20 кг НР (146 руб.): 105% от ФОТ (139 руб.) СП (77 руб.): 65%*0.85 от ФОТ (139 руб.) | 1 т | 0,13 65*2/1000 | 7992.38 | 807.95 | 42.05 | 2.73 | 1039 | 105 | 5 |  | 63.22 | 8.22 | 0.15 | 0.02
77 | ТЕР13-03-002-04 | Огрунтовка металлических поверхностей за один раз грунтовкой ГФ-021 НР (3 руб.): 90% от ФОТ (3 руб.) СП (2 руб.): 70%*0.85 от ФОТ (3 руб.) | 100 м2 окрашиваемой поверхности | 0,038 3,8/100 | 417.46 | 79.65 | 10.15 | 0.16 | 16 | 3 |  |  | 5.31 | 0.2 | 0.01
78 | ТЕР13-03-004-23 | Окраска металлических огрунтованных поверхностей краской БТ-177 за 2 раза (Коэффициент на увеличение толщины слоя ПЗ=2 (ОЗП=2; ЭМ=2 к расх.; ЗПМ=2; МАТ=2 к расх.; ТЗ=2; ТЗМ=2)) НР (3 руб.): 90% от ФОТ (3 руб.) СП (2 руб.): 70%*0.85 от ФОТ (3 руб.) | 100 м2 окрашиваемой поверхности | 0,038 3,8/100 | 777.58 | 73.62 | 26.6 | 0.32 | 30 | 3 | 1 |  | 5.76 | 0.22 | 0.02
Монтаж сальников нажимных
79 | ТЕР24-01-027-01 прим | Установка сальников диаметром труб 100 мм 83,44 = 995,34 - 1 x 911,90 НР (488 руб.): 130% от ФОТ (375 руб.) СП (284 руб.): 89%*0.85 от ФОТ (375 руб.) | 1 компенсатор | 6 | 83.44 | 45.11 | 29.51 | 1.8 | 501 | 271 | 177 | 11 | 3.05 | 18.3 | 0.15 | 0.9
80 | цена поставщика | Сальник нажимной наружный диаметр 57 мм Цена1993,98 ((МАТ=МАТ/3,558*1,02*1,03-МАТ)) | шт | 2 | 588.78 |  |  |  | 1178
81 | Цена поставщика | Сальник диаметром 70 мм Цена 1864,41 ((МАТ=МАТ/3,558*1,02*1,03-МАТ)) | шт | 4 | 550.52 |  |  |  | 2202
82 | ТЕР16-07-006-01 | Заделка сальников диаметром до 100 мм НР (234 руб.): 128% от ФОТ (183 руб.) СП (129 руб.): 83%*0.85 от ФОТ (183 руб.) | 1 сальник | 6 | 25.97 | 23 |  |  | 156 | 138 |  |  | 1.8 | 10.8
Итого прямые затраты по разделу в ценах 2001г. | [8 empty] | 57199 | 3268 | 3762 | 396 |  | 247.24 |  | 23.31
Итого прямые затраты по разделу с учетом коэффициентов к итогам | [8 empty] | 59593 | 4137 | 5287 | 561 |  | 311.75 |  | 33.06
Накладные расходы | [8 empty] | 5659
Сметная прибыль | [8 empty] | 3306
Итоги по разделу 3 Монтажные работы :
Итого Строительные работы | [8 empty] | 67455 |  |  |  |  | 281.85 |  | 33.06
Итого Монтажные работы | [8 empty] | 1103 |  |  |  |  | 29.9
Итого | [8 empty] | 68558 |  |  |  |  | 311.75 |  | 33.06
В том числе:
Материалы | [8 empty] | 50169
Машины и механизмы | [8 empty] | 5287
ФОТ | [8 empty] | 4698
Накладные расходы | [8 empty] | 5659
Сметная прибыль | [8 empty] | 3306
Итого по разделу 3 Монтажные работы | [8 empty] | 68558 |  |  |  |  | 311.75 |  | 33.06
Раздел 4. Изоляционные работы
83 | ТЕР13-03-002-04 | Огрунтовка металлических поверхностей за один раз грунтовкой ГФ-021 труб НР (6 руб.): 90% от ФОТ (7 руб.) СП (4 руб.): 70%*0.85 от ФОТ (7 руб.) | 100 м2 окрашиваемой поверхности | 0,064 6,4/100 | 417.46 | 79.65 | 10.15 | 0.16 | 27 | 5 | 1 |  | 5.31 | 0.34 | 0.01
84 | ТЕР13-03-004-23 | Окраска металлических огрунтованных поверхностей краской БТ-177 за 2раза (ПЗ=2 (ОЗП=2; ЭМ=2 к расх.; ЗПМ=2; МАТ=2 к расх.; ТЗ=2; ТЗМ=2)) НР (6 руб.): 90% от ФОТ (7 руб.) СП (4 руб.): 70%*0.85 от ФОТ (7 руб.) | 100 м2 окрашиваемой поверхности | 0.064 | 777.58 | 73.62 | 26.6 | 0.32 | 50 | 5 | 2 |  | 5.76 | 0.37 | 0.02
85 | ТЕР26-01-009-01 | Изоляция трубопроводов матами минераловатными марок 75, 100, плитами минераловатными на синтетическом связующем марки 75 НР (275 руб.): 100% от ФОТ (275 руб.) СП (164 руб.): 70%*0.85 от ФОТ (275 руб.) | 1 м3 изоляции | 0.8 | 1630.78 | 259.38 | 71.42 |  | 1305 | 208 | 57 |  | 18.85 | 15.08
86 | ТЕР26-01-052-01 | Покрытие поверхности изоляции трубопроводов стеклопластиками РСТ, тканями стеклянными НР (352 руб.): 100% от ФОТ (352 руб.) СП (209 руб.): 70%*0.85 от ФОТ (352 руб.) | 100 м2 поверхности покрытия изоляции | 0,185 18,5/100 | 8347.65 | 1436.21 | 95.07 |  | 1544 | 266 | 18 |  | 107.18 | 19.83
Итого прямые затраты по разделу в ценах 2001г. | [8 empty] | 2926 | 484 | 78 |  |  | 35.62
Итого прямые затраты по разделу с учетом коэффициентов к итогам | [8 empty] | 3118 | 641 | 113 |  |  | 47.11
Накладные расходы | [8 empty] | 640
Сметная прибыль | [8 empty] | 381
Итоги по разделу 4 Изоляционные работы :
Защита строительных конструкций и оборудования от коррозии | [8 empty] | 104 |  |  |  |  | 0.94
Теплоизоляционные работы | [8 empty] | 4035 |  |  |  |  | 46.17
Итого | [8 empty] | 4139 |  |  |  |  | 47.11
В том числе:
Материалы | [8 empty] | 2364
Машины и механизмы | [8 empty] | 113
ФОТ | [8 empty] | 641
Накладные расходы | [8 empty] | 640
Сметная прибыль | [8 empty] | 381
Итого по разделу 4 Изоляционные работы | [8 empty] | 4139 |  |  |  |  | 47.11
Раздел 5. Новый Раздел
87 | ТЕР09-03-029-01 | Монтаж ограждений 1 330,52 = 1 387,54 - 1,37 x 11,89 - 3E-5 x 4 786,18 - 0,00194 x 5 607,98 - 1E-5 x 10 317,30 - 0,0006 x 11 900,00 - 0,00103 x 2 003,96 - 0,00031 x 23 800,00 - 0,001 x 10 984,95 - 0,0187 x 109,23 НР (130 руб.): 90% от ФОТ (144 руб.) СП (104 руб.): 85%*0.85 от ФОТ (144 руб.) | 1 т конструкций | 0.2 | 1330.52 | 428.9 | 850.09 | 102.76 | 266 | 86 | 170 | 21 | 32.37 | 6.47 | 5.64 | 1.13
88 | ТЕРр51-4-1 | Рытье ям для установки стоек и столбов глубиной 0,4 м НР (75 руб.): 75% от ФОТ (100 руб.) СП (45 руб.): 45% от ФОТ (100 руб.) | 100 ям | 0.03 | 2883.4 | 2883.4 |  |  | 87 | 87 |  |  | 260 | 7.8
89 | ТЕР06-01-001-01 | Заделки стоек бетоном НР (24 руб.): 105% от ФОТ (23 руб.) СП (13 руб.): 65%*0.85 от ФОТ (23 руб.) | 100 м3 бетона, бутобетона и железобетона в деле | 0.0075 | 64980.89 | 1978.2 | 4648.35 | 327.6 | 487 | 15 | 35 | 2 | 180 | 1.35 | 18 | 0.14
Итого прямые затраты по разделу в ценах 2001г. | [8 empty] | 840 | 188 | 205 | 23 |  | 15.62 |  | 1.27
Итого прямые затраты по разделу с учетом коэффициентов к итогам | [8 empty] | 977 | 234 | 296 | 33 |  | 19.31 |  | 1.83
Накладные расходы | [8 empty] | 229
Сметная прибыль | [8 empty] | 162
Итоги по разделу 5 Новый Раздел :
Строительные металлические конструкции | [8 empty] | 603 |  |  |  |  | 8.56 |  | 1.62
Земляные работы, выполняемые ручным способом (ремонтно-строительные) | [8 empty] | 220 |  |  |  |  | 8.97
Бетонные и железобетонные монолитные конструкции в промышленном строительстве | [8 empty] | 545 |  |  |  |  | 1.78 |  | 0.21
Итого | [8 empty] | 1368 |  |  |  |  | 19.31 |  | 1.83
В том числе:
Материалы | [8 empty] | 447
Машины и механизмы | [8 empty] | 296
ФОТ | [8 empty] | 267
Накладные расходы | [8 empty] | 229
Сметная прибыль | [8 empty] | 162
Итого по разделу 5 Новый Раздел | [8 empty] | 1368 |  |  |  |  | 19.31 |  | 1.83
Раздел 6. Благоустройство
ПД-4 ( 10 м2)
90 | ТЕР27-04-001-04 | Устройство подстилающих и выравнивающих слоев оснований из щебня (ЭМ=0,8 к расх.) НР (10 руб.): 142% от ФОТ (7 руб.) СП (6 руб.): 95%*0.85 от ФОТ (7 руб.) | 100 м3 материала основания (в плотном теле) | 0,01 П4*0,1*10 | 3373.44 | 275.77 | 3063.51 | 349.58 | 34 | 3 | 31 | 3 | 24.19 | 0.24 | 20.6 | 0.21
91 | ТСЦ-408-0021 | Щебень из природного камня для строительных работ марка 400, фракция 5(3)-10 мм, где К=1,2- коэффициент на уплотнение | м3 | 1,2 П4*0,1*1,2*1000 | 147.86 |  |  |  | 177
92 | ТЕР27-04-006-01 | Устройство оснований толщиной 15 см из щебня фракции 40-70 мм при укатке каменных материалов с пределом прочности на сжатие свыше 68,6 до 98,1 МПа (свыше 700 до 1000 кгс/см2) однослойных НР (23 руб.): 142% от ФОТ (16 руб.) СП (13 руб.): 95%*0.85 от ФОТ (16 руб.) | 1000 м2 основания | 0,01 10/1000 | 31210.59 | 425.41 | 4994.84 | 695.53 | 312 | 4 | 50 | 7 | 36.96 | 0.37 | 41.95 | 0.42
93 | ТЕР27-04-006-04 | На каждый 1 см изменения толщины слоя добавлять или исключать к расценкам 27-04-006-01, 27-04-006-02, 27-04-006-03 (ПЗ=6 (ОЗП=6; ЭМ=6 к расх.; ЗПМ=6; МАТ=6 к расх.; ТЗ=6; ТЗМ=6)) НР (4 руб.): 142% от ФОТ (3 руб.) СП (2 руб.): 95%*0.85 от ФОТ (3 руб.) | 1000 м2 основания | 0,01 П4 | 10891.08 |  | 1493.22 | 241.56 | 109 |  | 15 | 2 |  |  | 15.06 | 0.15
94 | ТЕР27-06-024-06 | Укладка и пропитка с применением битума щебеночных оснований толщиной 8 см НР (21 руб.): 142% от ФОТ (15 руб.) СП (12 руб.): 95%*0.85 от ФОТ (15 руб.) | 1000 м2 покрытия и основания | 0,01 П4 | 33500.16 | 667.58 | 2683.45 | 404.16 | 335 | 7 | 27 | 4 | 57.5 | 0.58 | 24.1 | 0.24
95 | ТЕР27-06-019-01 | Устройство покрытия толщиной 3 см из холодных асфальтобетонных смесей типа БХ НР (13 руб.): 142% от ФОТ (9 руб.) СП (7 руб.): 95%*0.85 от ФОТ (9 руб.) | 1000 м2 покрытия | 0,01 П4 | 31369.07 | 606.93 | 1321.44 | 110.36 | 314 | 6 | 13 | 1 | 50.96 | 0.51 | 6.53 | 0.07
96 | ТЕР27-06-019-04 | На каждые 0,5 см изменения толщины покрытия из холодных асфальтобетонных смесей добавлять или исключать к расценке 27-06-019-01 (ПЗ=4 (ОЗП=4; ЭМ=4 к расх.; ЗПМ=4; МАТ=4 к расх.; ТЗ=4; ТЗМ=4)) НР (1 руб.): 142% от ФОТ (1 руб.) СП (1 руб.): 95%*0.85 от ФОТ (1 руб.) | 1000 м2 покрытия | 0,01 П4 | 19591.76 | 64.8 | 2.96 |  | 196 | 1 |  |  | 5.44 | 0.05
97 | ТЕР27-06-022-07 | Одиночная поверхностная обработка усовершенствованных покрытий битумом с применением щебня НР (4 руб.): 142% от ФОТ (3 руб.) СП (2 руб.): 95%*0.85 от ФОТ (3 руб.) | 1000 м2 покрытия | 0,01 П4 | 5815.85 | 200.81 | 834.34 | 112.19 | 58 | 2 | 8 | 1 | 16.72 | 0.17 | 6.58 | 0.07
Установка бортовых камней
98 | ТЕР27-02-010-02 | Установка бортовых камней бетонных при других видах покрытий НР (64 руб.): 142% от ФОТ (45 руб.) СП (36 руб.): 95%*0.85 от ФОТ (45 руб.) | 100 м бортового камня | 0,04 4/100 | 4479.96 | 906.11 | 91.05 | 12.38 | 179 | 36 | 4 |  | 76.08 | 3.04 | 0.68 | 0.03
99 | ТСЦ-403-8021 | Камни бортовые БР 100.30.15 / бетон В30 (М400), объем 0,043 м3/ (ГОСТ 6665-91) | шт. | 4 | 59.88 |  |  |  | 240
Газон ( 10 м2)
100 | ТЕР47-01-046-03 | Подготовка почвы для устройства партерного и обыкновенного газона с внесением растительной земли слоем 15 см механизированным способом НР (46 руб.): 115% от ФОТ (40 руб.) СП (31 руб.): 90%*0.85 от ФОТ (40 руб.) | 100 м2 | 0,08 Г1*0,8 | 2989.7 | 392.55 | 8 | 0.95 | 239 | 31 | 1 |  | 35.08 | 2.81 | 0.07 | 0.01
101 | ТЕР47-01-046-04 | Подготовка почвы для устройства партерного и обыкновенного газона с внесением растительной земли слоем 15 см вручную НР (13 руб.): 115% от ФОТ (11 руб.) СП (8 руб.): 90%*0.85 от ФОТ (11 руб.) | 100 м2 | 0,02 Г1*0,2 | 3036.75 | 447.6 |  |  | 61 | 9 |  |  | 40 | 0.8
102 | ТЕР47-01-046-06 | Посев газонов партерных, мавританских и обыкновенных вручную НР (18 руб.): 115% от ФОТ (16 руб.) СП (12 руб.): 90%*0.85 от ФОТ (16 руб.) | 100 м2 | 0,1 10/100 | 719.43 | 71.34 | 408.89 | 49.87 | 72 | 7 | 41 | 5 | 5.99 | 0.6 | 2.74 | 0.27
Тротуар ПТ-2 (3 м2)
103 | ТЕР27-07-002-01 | Устройство оснований толщиной 12 см под тротуары из кирпичного или известнякового щебня 621,35 = 2 793,57 - 17,4 x 124,84 НР (20 руб.): 142% от ФОТ (14 руб.) СП (11 руб.): 95%*0.85 от ФОТ (14 руб.) | 100 м2 дорожек и тротуаров | 0,03 3/100 | 621.35 | 312.52 | 299.07 | 50.91 | 19 | 9 | 9 | 2 | 26.24 | 0.79 | 3.17 | 0.1
104 | ТСЦ-408-0021 | Щебень из природного камня для строительных работ марка 400, фракция 5(3)-10 мм | м3 | 0,6525 Т1*17,4*1,25 | 147.86 |  |  |  | 96
105 | ТЕР27-07-002-02 | На каждый 1 см изменения толщины оснований добавлять к расценке 27-07-002-01 14,12 = 201,38 - 1,5 x 124,84 (Коэффициент на увеличение толщины слоя ПЗ=3 (ОЗП=3; ЭМ=3 к расх.; ЗПМ=3; МАТ=3 к расх.; ТЗ=3; ТЗМ=3)) НР (1 руб.): 142% от ФОТ (1 руб.) СП (1 руб.): 95%*0.85 от ФОТ (1 руб.) | 100 м2 дорожек и тротуаров | 0,03 Т1 | 42.36 | 19.29 | 23.07 | 4.68 | 1 | 1 |  |  | 1.62 | 0.05 | 0.3 | 0.01
106 | ТСЦ-408-0021 | Щебень из природного камня для строительных работ марка 400, фракция 5(3)-10 мм | м3 | 0,16875 Т1*4,5*1,25 | 147.86 |  |  |  | 25
107 | ТЕР27-07-001-01 | Устройство асфальтобетонных покрытий дорожек и тротуаров однослойных из литой мелкозернистой асфальто-бетонной смеси толщиной 3 см НР (11 руб.): 142% от ФОТ (8 руб.) СП (6 руб.): 95%*0.85 от ФОТ (8 руб.) | 100 м2 покрытия | 0,03 Т1 | 3558.48 | 197.92 | 47.98 | 0.83 | 107 | 6 | 1 |  | 15.12 | 0.45 | 0.05
108 | ТЕР27-07-001-02 | На каждые 0,5 см изменения толщины покрытия добавлять к расценке 27-07-001-01 (Коэффициент на увеличение толщины слоя ПЗ=4 (ОЗП=4; ЭМ=4 к расх.; ЗПМ=4; МАТ=4 к расх.; ТЗ=4; ТЗМ=4)) НР (9 руб.): 142% от ФОТ (6 руб.) СП (5 руб.): 95%*0.85 от ФОТ (6 руб.) | 100 м2 покрытия | 0,03 Т1 | 2270.16 | 121.48 | 26.96 |  | 68 | 4 | 1 |  | 9.28 | 0.28
Итого прямые затраты по разделу в ценах 2001г. | [8 empty] | 2642 | 126 | 201 | 25 |  | 10.74 |  | 1.58
Итого прямые затраты по разделу с учетом коэффициентов к итогам | [8 empty] | 2751 | 159 | 277 | 35 |  | 13.58 |  | 2.18
Накладные расходы | [8 empty] | 258
Сметная прибыль | [8 empty] | 153
Итоги по разделу 6 Благоустройство :
Автомобильные дороги | [8 empty] | 2219 |  |  |  |  | 8.26 |  | 1.79
Материалы | [8 empty] | 417
Озеленение. Защитные лесонасаждения | [8 empty] | 526 |  |  |  |  | 5.32 |  | 0.39
Итого | [8 empty] | 3162 |  |  |  |  | 13.58 |  | 2.18
В том числе:
Материалы | [8 empty] | 2315
Машины и механизмы | [8 empty] | 277
ФОТ | [8 empty] | 194
Накладные расходы | [8 empty] | 258
Сметная прибыль | [8 empty] | 153
Итого по разделу 6 Благоустройство | [8 empty] | 3162 |  |  |  |  | 13.58 |  | 2.18
ИТОГИ ПО СМЕТЕ:
Итого прямые затраты по смете в ценах 2001г. | [8 empty] | 75392 | 6446 | 13634 | 937 |  | 515.08 |  | 58.16
Итого прямые затраты по смете с учетом коэффициентов к итогам | [8 empty] | 79695 | 7937 | 16446 | 1280 |  | 631.23 |  | 79.5
В том числе, справочно:
При ремонте и реконструкции зданий и сооружений работы, аналогичные технологическим процессам в новом строительстве (п. 3.4 Указаний к ТЕРр) ОЗП=1,15; ЭМ=1,25; ЗПМ=1,25; ТЗ=1,15; ТЗМ=1,25 (Поз. 1-2, 90, 92-98, 103-108, 5, 7, 10, 13, 9, 12, 14, 87, 38-39, 75, 41, 48-49, 55-63, 67, 70-72, 79, 81, 40, 64, 85-86, 76, 89, 77-78, 83-84, 82, 100-102) | [8 empty] | 1866 | 461 | 1403 | 176 |  | 34.3275 |  | 11.04
7. Ремонт инженерных сетей и сооружений, а также объектов жилищно-гражданского назначения в стесненных условиях застроенной части города: ОЗП=1,15; ЭМ=1,15; ЗПМ=1,15; ТЗ=1,15; ТЗМ=1,15 (Поз. 1-2, 16, 5, 7, 10, 13, 9, 12, 14-15, 87, 17, 34, 18, 20-23, 29, 19, 28, 38-39, 75, 24-25, 35-37, 26-27, 41, 48-49, 55-63, 67, 70-72, 79, 81, 40, 64, 85-86, 76, 89, 77-78, 83-84, 82, 88, 73-74) | [8 empty] | 2398 | 1014 | 1381 | 162 |  | 80.559 |  | 10.083
11.3 Ремонт дворового и прилегающего к зданиям благоустройства в центре городов ОЗП=1,1; ЭМ=1,1; ЗПМ=1,1; ТЗ=1,1; ТЗМ=1,1 (Поз. 90, 92-98, 103-108, 100-102) | [8 empty] | 39 | 14 | 25 | 3 |  | 1.235 |  | 0.198
Накладные расходы | [8 empty] | 10009
В том числе, справочно:
74% ФОТ (от 1416) (Поз. 18, 20-23, 29) | [8 empty] | 1048
75% ФОТ (от 100) (Поз. 88) | [8 empty] | 75
80% ФОТ (от 751) (Поз. 9, 12, 14, 73-74) | [8 empty] | 601
90% ФОТ (от 250) (Поз. 15, 87, 77-78, 83-84) | [8 empty] | 225
95% ФОТ (от 235) (Поз. 5, 7, 10, 13) | [8 empty] | 223
100% ФОТ (от 638) (Поз. 64, 85-86) | [8 empty] | 638
105% ФОТ (от 162) (Поз. 76, 89) | [8 empty] | 170
108% ФОТ (от 784) (Поз. 24-25, 35-37) | [8 empty] | 847
110% ФОТ (от 898) (Поз. 17, 34) | [8 empty] | 988
115% ФОТ (от 66) (Поз. 100-102) | [8 empty] | 76
122% ФОТ (от 158) (Поз. 40) | [8 empty] | 193
128% ФОТ (от 183) (Поз. 82) | [8 empty] | 234
130% ФОТ (от 3223) (Поз. 19, 28, 38-39, 75, 26-27, 41, 48-49, 55-63, 67, 70-72, 79, 81) | [8 empty] | 4190
142% ФОТ (от 353) (Поз. 1-2, 16, 90, 92-98, 103-108) | [8 empty] | 501
Сметная прибыль | [8 empty] | 5933
В том числе, справочно:
45% ФОТ (от 100) (Поз. 88) | [8 empty] | 45
45%*0.85 ФОТ (от 321) (Поз. 9, 12, 14) | [8 empty] | 122
50% ФОТ (от 1416) (Поз. 18, 20-23, 29) | [8 empty] | 708
50%*0.85 ФОТ (от 235) (Поз. 5, 7, 10, 13) | [8 empty] | 100
60% ФОТ (от 430) (Поз. 73-74) | [8 empty] | 258
65%*0.85 ФОТ (от 162) (Поз. 76, 89) | [8 empty] | 90
68% ФОТ (от 784) (Поз. 24-25, 35-37) | [8 empty] | 533
70%*0.85 ФОТ (от 1557) (Поз. 17, 34, 64, 85-86, 77-78, 83-84) | [8 empty] | 926
80%*0.85 ФОТ (от 158) (Поз. 40) | [8 empty] | 107
83%*0.85 ФОТ (от 183) (Поз. 82) | [8 empty] | 129
85%*0.85 ФОТ (от 919) (Поз. 15, 87, 19, 28, 38-39, 75) | [8 empty] | 664
89%*0.85 ФОТ (от 2533) (Поз. 26-27, 41, 48-49, 55-63, 67, 70-72, 79, 81) | [8 empty] | 1916
90%*0.85 ФОТ (от 66) (Поз. 100-102) | [8 empty] | 50
95%*0.85 ФОТ (от 353) (Поз. 1-2, 16, 90, 92-98, 103-108) | [8 empty] | 285
Итоги по смете:
Итого Строительные работы | [8 empty] | 94534 |  |  |  |  | 601.33 |  | 79.5
Итого Монтажные работы | [8 empty] | 1103 |  |  |  |  | 29.9
Итого | [8 empty] | 95637 |  |  |  |  | 631.23 |  | 79.5
В том числе:
Материалы | [8 empty] | 55312
Машины и механизмы | [8 empty] | 16446
ФОТ | [8 empty] | 9217
Накладные расходы | [8 empty] | 10009
Сметная прибыль | [8 empty] | 5933
Непредвиденные затраты 2% | [8 empty] | 1913
Итого с непредвиденными | [8 empty] | 97550
индекс инфляции 97 550 * 5,533 | [8 empty] | 539744
НДС 18% | [8 empty] | 97153.92
ВСЕГО по смете | [8 empty] | 636897.92 |  |  |  |  | 631.23 |  | 79.5
Составил: ___________________________Шабалтун К.П.
(должность, подпись, расшифровка)
Проверил: ___________________________
(должность, подпись, расшифровка)